## BOM_v2_Schematic2_2025-03-18
No. | Quantity | Device | Footprint | Value | Designator
1 | 1 | TP5400 | ESOP-8_L4.9-W3.9-P1.27-LS6.0-BL-EP |  | U3 | 1
2 | 2 | 0603B104K500NT | C0603 | 0.1uF | C9,C11 | 1
3 | 1 | RC0603FR-071KL | R0603 | 1.1kΩ | R4 | 1
4 | 1 | FXL0630-100-M | IND-SMD_L7.3-W6.8 | 10uH | L1 | 1
5 | 1 | SS32_C34897 | SMA_L4.3-W2.6-LS5.2-RD |  | D1 | 1
6 | 1 | SMFJ6.0A_C44898 | SOD-123_L2.8-W1.8-LS3.7-RD |  | D2 | 1
7 | 1 | FRC1812F1004TS | R1812 | 0.3Ω | R5 | 1
8 | 1 | AMS1117-3.3_C347256 | SOT-89_L4.5-W2.5-P1.50-LS4.2-BR |  | U11 | 1
9 | 12 | CL10A226MQ8NRNC | C0603 | 0.1uF | C3,C13,C16,C17,C18,C21,C22,C23,C24,C29,C30,C31 | 1
10 | 1 | ZX-SH1.0-4PWT | CONN-SMD_4P-P1.00_MEGASTAR_ZX-SH1.0-4PWT |  | U12 | 1
11 | 3 | YLED0603B | LED0603-RD |  | U5,U6,U8 | 1
12 | 7 | RC0603FR-071KL | R0603 | 1.5kΩ | R8,R9,R14,R29,R30,R31,R32 | 1
13 | 1 | PZ254V-11-04P | HDR-TH_4P-P2.54-V-M |  | H1 | 1
14 | 1 | TYPE-C-31-M-12 | USB-C_SMD-TYPE-C-31-M-12 |  | USBC1 | 1
15 | 2 | RC0603FR-071KL | R0603 | 5.1kΩ | R10,R11 | 1
16 | 3 | AO3400_C2938367 | SOT-23_L2.9-W1.3-P1.90-LS2.4-BR |  | Q1,Q2,Q3 | 1
17 | 1 | RC0603FR-071KL | R0603 | 0Ω | R12 | 1
18 | 3 | RC0603FR-071KL | R0603 | 120Ω | R2,R13,R15 | 1
19 | 1 | CL10A226MQ8NRNC | C0603 | 10uF | C2 | 1
20 | 1 | BMI088 | LGA-16_L4.5-W3.0-P0.50-BL |  | U13 | 1
21 | 10 | RC0402FR-07430RL | R0402 | 430Ω | R16,R17,R18,R19,R20,R21,R22,R23,R24,R25 | 1
22 | 6 | RC0603FR-071KL | R0603 | 10kΩ | R1,R3,R26,R27,R33,R34 | 1
23 | 6 | RC0603FR-071KL | R0603 | 33Ω | R28,R39,R40,R41,R42,R43 | 1
24 | 1 | PESD12VV1BL,315 | SOD-882_L1.0-W0.6-BI |  | D6 | 1
25 | 1 | DSS34_C511866 | SOD-123FL_L2.7-W1.8-LS3.8-RD |  | D5 | 1
26 | 2 | CL10A226MQ8NRNC | C0603 | 1uF | C4,C10 | 1
27 | 6 | CL10A226MQ8NRNC | C0603 | 47pF | C5,C6,C19,C20,C25,C26 | 1
28 | 3 | K2-1107ST-E1SW-06 | SW-SMD_L6.0-W3.6-LS8.0 |  | SW1,SW2,SW3 | 1
29 | 2 | BLM18PG221SN1D | L0603 |  | L2,L3 | 1
30 | 2 | 1N5819WS_C191023 | SOD-323_L1.8-W1.3-LS2.5-RD |  | D3,D4 | 1
31 | 2 | L_0603 | L0603 | 10uH | M1,M2
32 | 9 | PESD5V0F1BL_C3001950 | SOD-882_L1.0-W0.6-BI |  | U9,U10,U14,U15,U16,U17,U18,U20,U21 | 1
33 | 2 | RC0603FR-071KL | R0603 | 100Ω | R35,R36 | 1
34 | 2 | RC0603FR-071KL | R0603 | 4.7kΩ | R37,R38 | 1
35 | 5 | CGA1206X5R226M350NT | C1206 | 22uF | C1,C7,C8,C12,C27 | 1
36 | 1 | TAJB476K010RNJ | CASE-B_3528 | 47uF | C28 | 1
37 | 1 | TAXM8M4RDBCCT2T | CRYSTAL-SMD_4P-L3.2-W2.5-BL | 8MHz | X1
38 | 1 | RC0603FR-071KL | R0603 | 1MΩ | R6 | 1
39 | 2 | CL10A226MQ8NRNC | C0603 | 20pF | C14,C15 | 1
40 | 2 | RC0603FR-071KL | R0603 | 100KΩ | R44,R45 | 1
41 | 1 | RC0603FR-071KL | R0603 | 10KΩ | R46 | 1
42 | 1 | RC0603FR-071KL | R0603 | 5.1KΩ | R47 | 1
43 | 1 | BAV99_C7420336 | SOT-23-3_L2.9-W1.3-P1.90-LS2.4-BR |  | D8 | 1
44 | 1 | BX-BX-GH1.25-6PLT | CONN-SMD_6P-P1.25_BX-BX-GH1.25-6PLT |  | U23
45 | 2 | ZX-SH1.0-4PLT | CONN-SMD_4P-P1.00_ZX-SH1.0-4PLN |  | U24,U25
46 | 1 | STM32F407VET6 | LQFP-100_L14.0-W14.0-P0.50-LS16.0-BL |  | U19 | 1